## description matériel
| page | Vmax (km/h) | longueur (m) | Aéro | réflexion caisse écran | Nombre de caisses | Position 1ère source | Espacement des sources | Nombre d'essieux / caisse | Rugosité roue | Filtre de contact | Fonction transfert roue | Coefficients bruit de traction
[10 empty] | (Lr, VEH, i) | (A3, i) | (LH, VEH, i) | (LW, 0, idling)
[10 empty] | Table G-1 | Table G-2 | Table G-3 | Table G-5
TGV 00-100 (TGV-SE) | 25 | 300 | 200.19 | oui | 1 | 10 | 10.0095 | 20.019 | 2.6 | Freins à disque | Charge à l'essieu 100kN - Diamètre de roue 920mm | Roue de diamètre 920 mm | Trains à grande vitesse
TGV200-600-700 (TGV-Duplex-DASYE) TGV800-4700 (TGV-2N2) TGV4300 (TGV Thalys PBKA) TGV500-4500 (TGV-R, TGV Thalys PBA), TGV4400 (TGV-POS) | 26 | 320 | 200.19 | oui | 1 | 10 | 10.0095 | 20.019 | 2.6 | Freins à disque | Charge à l'essieu 100kN - Diamètre de roue 920mm | Roue de diamètre 920 mm | Trains à grande vitesse
TGV300-400 (TGV-A) | 27 | 300 | 237.59 | oui | 1 | 12 | 9.8996 | 19.7992 | 2.5 | Freins à disque | Charge à l'essieu 100kN - Diamètre de roue 920mm | Roue de diamètre 920 mm | Trains à grande vitesse
TGV3200 (TGV-TMST Eurostar) | 28 | 300 | 393.72 | oui | 1 | 20 | 9.843 | 19.686 | 2.4 | Freins à disque | Charge à l'essieu 100kN - Diamètre de roue 920mm | Roue de diamètre 920 mm | Trains à grande vitesse
A1A-A1A 68000 | 29 | 130 | 18.01 | non | 1 | 1 | 9.005 | 0 | 6 | Freins semelles fonte | Charge à l'essieu 100kN - Diamètre de roue 920mm | Roue de diamètre 920 mm | Locomotive type A
BB15000 | 30 | 160 | 17.48 | non | 1 | 1 | 8.74 | 0 | 4 | Freins semelles composites | Charge à l'essieu 100kN - Diamètre de roue 920mm | Roue de diamètre 1200 mm | Locomotive type B
BB16500(-BB16600-BB16700) | 31 | 140 | 14.4 | non | 1 | 1 | 7.2 | 0 | 4 | Freins semelles composites | Charge à l'essieu 100kN - Diamètre de roue 920mm | Roue de diamètre 1200 mm | Locomotive type A
BB17000(-BB17100) | 32 | 140 | 14.94 | non | 1 | 1 | 7.47 | 0 | 4 | Freins semelles composites | Charge à l'essieu 100kN - Diamètre de roue 920mm | Roue de diamètre 1200 mm | Locomotive type A
BB22200(-BB22300-BB22400) | 33 | 160 | 17.48 | non | 1 | 1 | 8.74 | 0 | 4 | Freins semelles composites | Charge à l'essieu 100kN - Diamètre de roue 920mm | Roue de diamètre 1200 mm | Locomotive type B
BB25200 | 34 | 160 | 16.7 | non | 1 | 1 | 8.35 | 0 | 4 | Freins semelles composites | Charge à l'essieu 100kN - Diamètre de roue 920mm | Roue de diamètre 1200 mm | Locomotive type A
BB25500(-BB25600) | 35 | 140 | 14.7 | non | 1 | 1 | 7.35 | 0 | 4 | Freins semelles composites | Charge à l'essieu 100kN - Diamètre de roue 920mm | Roue de diamètre 1200 mm | Locomotive type A
BB26000(BB26100-BB26200) | 36 | 200 | 17.71 | non | 1 | 1 | 8.855 | 0 | 4 | Freins semelles composites | Charge à l'essieu 100kN - Diamètre de roue 920mm | Roue de diamètre 1200 mm | Locomotive type B
BB27000(-BB27100) | 37 | 140 | 19.72 | non | 1 | 1 | 9.86 | 0 | 4 | Freins semelles composites | Charge à l'essieu 100kN - Diamètre de roue 920mm | Roue de diamètre 1200 mm | Locomotive type B
BB36000-BB36300 | 38 | 220 | 19.11 | non | 1 | 1 | 9.555 | 0 | 4 | Freins semelles composites + disque | Charge à l'essieu 100kN - Diamètre de roue 920mm | Roue de diamètre 1200 mm | Locomotive type B
BB37000 | 39 | 140 | 19.72 | non | 1 | 1 | 9.86 | 0 | 4 | Freins semelles composites | Charge à l'essieu 100kN - Diamètre de roue 920mm | Roue de diamètre 1200 mm | Locomotive type B
BB61000 (Vossloh G1206 BB) | 40 | 100 | 14.7 | non | 1 | 1 | 7.35 | 0 | 4 | Freins semelles composites + disque | Charge à l'essieu 100kN - Diamètre de roue 920mm | Roue de diamètre 1200 mm | Locomotive type A
BB63500(-BB64000)- BB64700 | 41 | 90 | 14.68 | non | 1 | 1 | 7.34 | 0 | 4 | Freins semelles fonte | Charge à l'essieu 100kN - Diamètre de roue 920mm | Roue de diamètre 920 mm | Locomotive type A
BB66000(-BB66100-BB66200-BB66300) | 42 | 120 | 14.89 | non | 1 | 1 | 7.445 | 0 | 4 | Freins semelles composites | Charge à l'essieu 100kN - Diamètre de roue 920mm | Roue de diamètre 1200 mm | Locomotive type A
BB66400(-BB66500) | 43 | 120 | 14.97 | non | 1 | 1 | 7.486 | 0 | 4 | Freins semelles composites | Charge à l'essieu 100kN - Diamètre de roue 920mm | Roue de diamètre 1200 mm | Locomotive type A
BB67000(-BB67100)-BB67300 | 44 | 140 | 17.09 | non | 1 | 1 | 8.545 | 0 | 4 | Freins semelles composites | Charge à l'essieu 100kN - Diamètre de roue 920mm | Roue de diamètre 1200 mm | Locomotive type A
BB67200 | 45 | 90 | 17.09 | non | 1 | 1 | 8.545 | 0 | 4 | Freins semelles composites | Charge à l'essieu 100kN - Diamètre de roue 920mm | Roue de diamètre 1200 mm | Locomotive type A
BB67400(-BB67500-BB67600) | 46 | 140 | 17.09 | non | 1 | 1 | 8.545 | 0 | 4 | Freins semelles composites | Charge à l'essieu 100kN - Diamètre de roue 920mm | Roue de diamètre 1200 mm | Locomotive type A
BB7200(-BB7300-BB7400) | 47 | 160 | 17.48 | non | 1 | 1 | 8.74 | 0 | 4 | Freins semelles composites | Charge à l'essieu 100kN - Diamètre de roue 920mm | Roue de diamètre 1200 mm | Locomotive type B
BB75000(-BB75100)-BB75300-BB75400 | 48 | 120 | 20.28 | non | 1 | 1 | 10.14 | 0 | 4 | Freins semelles composites | Charge à l'essieu 100kN - Diamètre de roue 920mm | Roue de diamètre 1200 mm | Locomotive type B
BB8500(-BB8600) | 49 | 140 | 14.9 | non | 1 | 1 | 7.45 | 0 | 4 | Freins semelles composites | Charge à l'essieu 100kN - Diamètre de roue 920mm | Roue de diamètre 1200 mm | Locomotive type A
CC72000-CC72100 | 50 | 160 | 20.19 | non | 1 | 1 | 10.095 | 0 | 6 | Freins semelles composites | Charge à l'essieu 100kN - Diamètre de roue 920mm | Roue de diamètre 1200 mm | Locomotive type A
TBB64800 | 51 | 80 | 11.39 | non | 1 | 1 | 5.695 | 0 | 4 | Freins semelles composites | Charge à l'essieu 100kN - Diamètre de roue 920mm | Roue de diamètre 1200 mm | Locomotive type A
B81500 tricaisse (AGC bimode) | 52 | 160 | 57.4 | non | 1 | 3 | 9.5667 | 19.1333 | 2.7 | Freins à disque | Charge à l'essieu 50kN - Diamètre de roue 920mm | Roue de diamètre 840 mm | Automoteur type E
B81500 quadricaisse (AGC bimode) | 53 | 160 | 72.8 | non | 1 | 4 | 9.1 | 18.2 | 2.5 | Freins à disque | Charge à l'essieu 50kN - Diamètre de roue 920mm | Roue de diamètre 840 mm | Automoteur type E
B83500 - B84500-B85900 4 caisses (Regiolis) | 54 | 160 | 71.82 | non | 1 | 4 | 8.9775 | 17.955 | 2.5 | Freins à disque | Charge à l'essieu 50kN - Diamètre de roue 920mm | Roue de diamètre 840 mm | Automoteur type E
B83500 - B84500-B85000 6 caisses (Regiolis) | 55 | 160 | 110 | non | 1 | 6 | 9.1667 | 18.3333 | 2.7 | Freins à disque | Charge à l'essieu 50kN - Diamètre de roue 920mm | Roue de diamètre 840 mm | Automoteur type E
X4500 modernisé | 56 | 120 | 43.48 | non | 1 | 2 | 10.87 | 21.74 | 4 | Freins semelles fonte | Charge à l'essieu 50kN - Diamètre de roue 920mm | Roue de diamètre 840 mm | Automoteur type H
X72500(-X72600-X72700) bicaisse (X TER) | 57 | 160 | 52.9 | non | 1 | 2 | 13.225 | 26.45 | 4 | Freins semelles composites + disque | Charge à l'essieu 50kN - Diamètre de roue 920mm | Roue de diamètre 920 mm | Automoteur type F
X72500(-X72600-X72700) tricaisse (X TER) | 58 | 160 | 78.5 | non | 1 | 3 | 13.0833 | 26.1667 | 4 | Freins semelles composites + disque | Charge à l'essieu 50kN - Diamètre de roue 920mm | Roue de diamètre 920 mm | Automoteur type F
X73500(-X73600-X73700-X73800) -X73900 (A TER) | 59 | 140 | 28.9 | non | 1 | 1 | 14.45 | 0 | 4 | Freins à disque | Charge à l'essieu 100kN - Diamètre de roue 920mm | Roue de diamètre 840 mm | Automoteur type G
X76500 tricaisse (AGC) | 60 | 160 | 57.4 | non | 1 | 3 | 9.5667 | 19.1333 | 2.7 | Freins à disque | Charge à l'essieu 50kN - Diamètre de roue 920mm | Roue de diamètre 920 mm | Automoteur type E
X76500 quadricaisse (AGC) | 61 | 160 | 72.8 | non | 1 | 4 | 9.1 | 18.2 | 2.5 | Freins à disque | Charge à l'essieu 50kN - Diamètre de roue 920mm | Roue de diamètre 920 mm | Automoteur type E
Z20500(-Z20600-Z20700-Z20800)-Z20900(-Z21000) quadricaisse (Z2N) | 62 | 140 | 103.508 | non | 1 | 4 | 12.9385 | 25.877 | 4 | Freins semelles composites | Charge à l'essieu 50kN - Diamètre de roue 920mm | Roue de diamètre 920 mm | Automoteur type B
Z20500(-Z20600-Z20700-Z20800) pentacaisse (Z2N) | 63 | 140 | 129.4 | non | 1 | 5 | 12.94 | 25.88 | 4 | Freins semelles composites | Charge à l'essieu 50kN - Diamètre de roue 920mm | Roue de diamètre 920 mm | Automoteur type B
Z21500(-Z21600-Z21700) (ZTER) | 64 | 200 | 79.2 | non | 1 | 3 | 13.2 | 26.4 | 4 | Freins à disque | Charge à l'essieu 50kN - Diamètre de roue 920mm | Roue de diamètre 920 mm | Automoteur type C
Z22500(-Z22600) pentacaisse (MI2N) | 65 | 140 | 112 | non | 1 | 5 | 11.2 | 22.4 | 4 | Freins semelles composites | Charge à l'essieu 50kN - Diamètre de roue 920mm | Roue de diamètre 840 mm | Automoteur type C
Z23500 (TER 2N PG) | 66 | 140 | 52.5 | non | 1 | 2 | 13.125 | 26.25 | 4 | Freins à disque | Charge à l'essieu 100kN - Diamètre de roue 920mm | Roue de diamètre 840 mm | Automoteur type C
Z24500(-Z24600-Z24700-Z24800) tricaisse (TER 2N NG) | 67 | 160 | 81.1 | non | 1 | 3 | 13.5167 | 27.0333 | 4 | Freins à disque | Charge à l'essieu 100kN - Diamètre de roue 920mm | Roue de diamètre 920 mm | Automoteur type C
Z26500(-Z26600) quadricaisse (TER 2N NG) | 68 | 160 | 107.5 | non | 1 | 4 | 13.4375 | 26.875 | 4 | Freins à disque | Charge à l'essieu 100kN - Diamètre de roue 920mm | Roue de diamètre 920 mm | Automoteur type C
Z26500(-Z26600) pentacaisse (TER 2N NG) | 69 | 160 | 133.9 | non | 1 | 5 | 13.39 | 26.78 | 4 | Freins à disque | Charge à l'essieu 100kN - Diamètre de roue 920mm | Roue de diamètre 920 mm | Automoteur type C
Z27500(-Z27600-Z27700-Z27800-Z27900) tricaisse (ZGC) | 70 | 160 | 57.4 | non | 1 | 3 | 9.5667 | 19.1333 | 2.7 | Freins à disque | Charge à l'essieu 100kN - Diamètre de roue 920mm | Roue de diamètre 840 mm | Automoteur type D
Z27500(-Z27600-Z27700-Z27800-Z27900) quadricaisse (ZGC) | 71 | 160 | 72.8 | non | 1 | 4 | 9.1 | 18.2 | 2.5 | Freins à disque | Charge à l'essieu 100kN - Diamètre de roue 920mm | Roue de diamètre 840 mm | Automoteur type D
Z50000 7 caisses (NAT) | 72 | 140 | 94.31 | non | 1 | 7 | 6.7364 | 13.4729 | 2.3 | Freins à disque | Charge à l'essieu 50kN - Diamètre de roue 920mm | Roue de diamètre 840 mm | Automoteur type C
Z50000 8 caisses (NAT) | 73 | 140 | 112.5 | non | 1 | 8 | 7.0313 | 14.0625 | 2.25 | Freins à disque | Charge à l'essieu 50kN - Diamètre de roue 920mm | Roue de diamètre 840 mm | Automoteur type C
Z51500-Z54500-Z54900 4 caisses (REGIOLIS) | 74 | 160 | 71.82 | non | 1 | 4 | 8.9775 | 17.955 | 2.5 | Freins à disque | Charge à l'essieu 100kN - Diamètre de roue 920mm | Roue de diamètre 840 mm | Automoteur type D
Z51500 6 caisses (REGIOLIS) | 75 | 160 | 110 | non | 1 | 6 | 9.1667 | 18.3333 | 2.7 | Freins à disque | Charge à l'essieu 100kN - Diamètre de roue 920mm | Roue de diamètre 840 mm | Automoteur type D
Z31500 (REGIOLIS LEX) | 76 | 160 | 71.82 | non | 1 | 4 | 8.9775 | 17.955 | 2.5 | Freins à disque | Charge à l'essieu 100kN - Diamètre de roue 920mm | Roue de diamètre 840 mm | Automoteur type D
Z55500(-Z55600-Z55700)-courte–Z56300 (REGIO 2N) | 77 | 160 | 80.945 | non | 1 | 6 | 6.7454 | 13.4908 | 2.3 | Freins à disque | Charge à l'essieu 50kN - Diamètre de roue 920mm | Roue de diamètre 840 mm | Automoteur type C
Z55500(-Z55600-Z55700)-courte2 (REGIO 2N) | 78 | 160 | 82.695 | non | 1 | 6 | 6.8913 | 13.7825 | 2.3 | Freins à disque | Charge à l'essieu 50kN - Diamètre de roue 920mm | Roue de diamètre 840 mm | Automoteur type C
Z55500(-Z55600-Z55700)-moyenne (REGIO 2N) | 79 | 160 | 94.975 | non | 1 | 7 | 6.7839 | 13.5679 | 2.3 | Freins à disque | Charge à l'essieu 50kN - Diamètre de roue 920mm | Roue de diamètre 840 mm | Automoteur type C
Z55500(-Z55600-Z55700)-Z57000-longue (REGIO 2N) | 80 | 160 | 109.91 | non | 1 | 8 | 6.8694 | 13.7388 | 2.3 | Freins à disque | Charge à l'essieu 50kN - Diamètre de roue 920mm | Roue de diamètre 840 mm | Automoteur type C
Z56500-Z56700-V200 intervilles (REGIO 2N) | 81 | 200 | 109.91 | non | 1 | 8 | 6.8694 | 13.7388 | 2.25 | Freins à disque | Charge à l'essieu 50kN - Diamètre de roue 920mm | Roue de diamètre 840 mm | Automoteur type C
Z55500(-Z55600-Z55700) - extra-longue (REGIO 2N) | 82 | 160 | 135.375 | non | 1 | 10 | 6.7688 | 13.5375 | 2.2 | Freins à disque | Charge à l'essieu 50kN - Diamètre de roue 920mm | Roue de diamètre 840 mm | Automoteur type C
Z56600-extra-longue (REGIO 2N) V200 | 83 | 200 | 135.375 | non | 1 | 10 | 6.7688 | 13.5375 | 2.2 | Freins à disque | Charge à l'essieu 50kN - Diamètre de roue 920mm | Roue de diamètre 840 mm | Automoteur type C
Z5600(-Z5700) quadricaisse | 84 | 140 | 98.76 | non | 1 | 4 | 12.345 | 24.69 | 4 | Freins à disque | Charge à l'essieu 50kN - Diamètre de roue 920mm | Roue de diamètre 920 mm | Automoteur type B
Z5600(-Z5700) pentacaisse | 85 | 140 | 123.04 | non | 1 | 5 | 12.304 | 24.608 | 4 | Freins à disque | Charge à l'essieu 50kN - Diamètre de roue 920mm | Roue de diamètre 920 mm | Automoteur type B
Z5600(-Z5700) hexacaisse | 86 | 140 | 147.32 | non | 1 | 6 | 12.2767 | 24.5533 | 4 | Freins à disque | Charge à l'essieu 50kN - Diamètre de roue 920mm | Roue de diamètre 920 mm | Automoteur type B
Z6400(-Z6500) | 87 | 120 | 92.43 | non | 1 | 4 | 11.5538 | 23.1075 | 4 | Freins semelles composites | Charge à l'essieu 50kN - Diamètre de roue 920mm | Roue de diamètre 840 mm | Automoteur type A
Z7300-Z7500-Z9500-Z9600-Z11500 (Z2) | 88 | 160 | 50.2 | non | 1 | 2 | 12.55 | 25.1 | 4 | Freins semelles fonte | Charge à l'essieu 50kN - Diamètre de roue 920mm | Roue de diamètre 920 mm | Automoteur type H
Z8100(-Z8200) (MI79) | 89 | 140 | 104.05 | non | 1 | 4 | 13.0063 | 26.0125 | 4 | Freins semelles composites | Charge à l'essieu 50kN - Diamètre de roue 920mm | Roue de diamètre 920 mm | Automoteur type A
Z8800(-8900) (Z2N) | 90 | 140 | 98.76 | non | 1 | 4 | 12.345 | 24.69 | 4 | Freins semelles composites | Charge à l'essieu 50kN - Diamètre de roue 920mm | Roue de diamètre 920 mm | Automoteur type B
U25500 (Tram Train Avento) | 91 | 100 | 36.678 | non | 1 | 5 | 3.6678 | 7.3356 | 1.6 | Freins à disque | Charge à l'essieu 50kN - Diamètre de roue 680mm | Roue de diamètre 680 mm | Tram-train
U25500-U53500-U53600-U53700 (Tram Train Citadis Dualis - TTNG) | 92 | 100 | 42 | non | 1 | 4 | 5.25 | 10.5 | 2.5 | Freins à disque | Charge à l'essieu 50kN - Diamètre de roue 680mm | Roue de diamètre 680 mm | Tram-train
Voiture V2N | 93 | 160 | 26.4 | non | 1 | 1 | 13.2 | 0 | 4 | Freins à disque | Charge à l'essieu 100kN - Diamètre de roue 920mm | Roue de diamètre 920 mm | Voitures remorquées type A
Voiture VB2N | 94 | 140 | 24.28 | non | 1 | 1 | 12.14 | 0 | 4 | Freins semelles fonte | Charge à l'essieu 50kN - Diamètre de roue 920mm | Roue de diamètre 920 mm | Voitures remorquées type A
Voiture VO2N-Voiture VR2N | 95 | 140 | 24.78 | non | 1 | 1 | 12.39 | 0 | 4 | Freins semelles fonte | Charge à l'essieu 50kN - Diamètre de roue 920mm | Roue de diamètre 920 mm | Voitures remorquées type A
Voiture freinée composite (LUNEA, VSOE) | 96 | 200 | 26.4 | non | 1 | 1 | 13.2 | 0 | 4 | Freins semelles composites | Charge à l'essieu 50kN - Diamètre de roue 920mm | Roue de diamètre 920 mm | Voitures remorquées type A
Voiture freinée fonte (CORAIL, VU-VTU, VSE) | 97 | 200 | 26.4 | non | 1 | 1 | 13.2 | 0 | 4 | Freins semelles fonte | Charge à l'essieu 50kN - Diamètre de roue 920mm | Roue de diamètre 920 mm | Voitures remorquées type B
Voiture USI | 98 | 200 | 25.094 | non | 1 | 1 | 12.547 | 0 | 4 | Freins semelles composites | Charge à l'essieu 50kN - Diamètre de roue 920mm | Roue de diamètre 920 mm | Voitures remorquées type A
Rame RIB, RIO, RRR | 99 | 140 | 99 | non | 1 | 4 | 12.375 | 24.75 | 4 | Freins semelles composites | Charge à l'essieu 100kN - Diamètre de roue 920mm | Roue de diamètre 920 mm | Rames remorquées
Wagon FRET PLAT freiné composite (sans chargement) | 100 | 120 | 17 | non | 0 | 1 | 8.5 | 0 | 4 | Freins semelles composites | Charge à l'essieu 25kN - Diamètre de roue 920mm | Roue de diamètre 920 mm | Rames remorquées
Wagon FRET PLAT freiné fonte (sans chargement) | 101 | 120 | 17 | non | 0 | 1 | 8.5 | 0 | 4 | Freins semelles fonte | Charge à l'essieu 25kN - Diamètre de roue 920mm | Roue de diamètre 920 mm | Rames remorquées
Wagon FRET freiné composite | 102 | 120 | 17 | non | 1 | 1 | 8.5 | 0 | 4 | Freins semelles composites | Charge à l'essieu 50kN - Diamètre de roue 920mm | Roue de diamètre 920 mm | Rames remorquées
Wagon FRET freiné fonte | 103 | 120 | 17 | non | 1 | 1 | 8.5 | 0 | 4 | Freins semelles fonte | Charge à l'essieu 50kN - Diamètre de roue 920mm | Roue de diamètre 920 mm | Rames remorquées
Fourgons & porte-autos freiné composite | 104 | 200 | 26.4 | non | 1 | 1 | 13.2 | 0 | 4 | Freins semelles composites | Charge à l'essieu 50kN - Diamètre de roue 920mm | Roue de diamètre 920 mm | Rames remorquées
Fourgons & porte-autos freiné fonte | 105 | 200 | 26.4 | non | 1 | 1 | 13.2 | 0 | 4 | Freins semelles fonte | Charge à l'essieu 50kN - Diamètre de roue 920mm | Roue de diamètre 920 mm | Rames remorquées

## Tables G-1
Longueur d’onde | Lr, VEH, i |  |  |  | Longueur d’onde | Lr, TR, i
| Freins semelles fonte | Freins semelles composites | Freins semelles composites + disque | Freins à disque |  | Lignes Classiques | LGV
2000 mm | 1.7 | 2 | -12.5 | 7 | 2000 mm | 17.1 | 11.3
1600 mm | 1.7 | 2 | -12.5 | 7 | 1600 mm | 17.1 | 10.2
1250 mm | 1.8 | 2 | -12.5 | 7 | 1250 mm | 17.1 | 9.1
1000 mm | 2.2 | 2 | -12.5 | 7 | 1000 mm | 17.1 | 7.9
800 mm | 2.8 | 2.1 | -12.5 | 6.5 | 800 mm | 17.1 | 6.6
630 mm | 3.4 | 2.1 | -12.5 | 1 | 630 mm | 17.1 | 5.3
500 mm | 3.8 | 2.1 | -12.5 | 2 | 500 mm | 17.1 | 4
400 mm | 4.1 | 2.1 | -12.5 | 2.4 | 400 mm | 17.1 | 2.8
315 mm | 4.4 | 2.1 | -12.5 | 1 | 315 mm | 15 | 1.5
250 mm | 4.6 | 2.1 | -12.5 | 0.2 | 250 mm | 13 | 0.2
200 mm | 4.8 | 0.6 | -14.5 | 1.2 | 200 mm | 11 | -1
160 mm | 5.3 | 0 | -10.9 | -1.2 | 160 mm | 9 | -2.3
120 mm | 5.3 | -0.9 | -13.3 | -2.1 | 120 mm | 5.9 | -3.9
100 mm | 5.8 | -1.7 | -14.8 | -2.7 | 100 mm | 4.2 | -4.9
80 mm | 6.6 | -2.2 | -13.5 | -3.5 | 80 mm | 2 | -6.1
63 mm | 7.9 | -3.3 | -14.3 | -4.3 | 63 mm | -0.4 | -7.1
50 mm | 7.8 | -4.2 | -14.7 | -5.4 | 50 mm | -2.6 | -7.6
40 mm | 7 | -5.7 | -15 | -6.2 | 40 mm | -4.8 | -8.1
31,5 mm | 5.7 | -7.2 | -14.5 | -6.6 | 31,5 mm | -7.1 | -8.6
25 mm | 3.9 | -8.1 | -15 | -7 | 25 mm | -8.4 | -9.1
20 mm | 1.3 | -9.5 | -14.5 | -7.6 | 20 mm | -9.5 | -9.6
16 mm | -0.9 | -10.2 | -14.5 | -7.7 | 16 mm | -10.6 | -10
12 mm | -2.5 | -10.9 | -16.7 | -8 | 12 mm | -12 | -10.7
10 mm | -4.4 | -11.7 | -17.5 | -8.5 | 10 mm | -12.9 | -11.1
8 mm | -6.5 | -12.7 | -17.5 | -8.9 | 8 mm | -14 | -11.6
6,3 mm | -8.8 | -13.8 | -17.9 | -9.5 | 6,3 mm | -15.2 | -12.6
5 mm | -11.4 | -15.3 | -18.9 | -10.8 | 5 mm | -16.3 | -13.7
4 mm | -12.7 | -17.8 | -20.7 | -12.1 | 4 mm | -17.4 | -15.4
3,2 mm | -13.6 | -17.8 | -20.7 | -13.7 | 3,2 mm | -20.5 | -17.8
2,5 mm | -14.2 | -17.8 | -20.7 | -15.8 | 2,5 mm | -22.8 | -20
2 mm | -14.6 | -17.8 | -20.6 | -18.3 | 2 mm | -24.5 | -22.1
1,6 mm | -14.8 | -17.8 | -20.6 | -21 | 1,6 mm | -25.9 | -24.1
1,2 mm | -15 | -17.8 | -20.6 | -23.5 | 1,2 mm | -27.2 | -26.4
1 mm | -15 | -17.8 | -20.5 | -25.6 | 1 mm | -27.9 | -28.3
0,8 mm | -15 | -17.8 | -20.5 | -28 | 0,8 mm | -28.5 | -30.3

## Table G-2
Longueur d’onde | A3, i
| Charge à l'essieu 50kN - Diamètre de roue 360mm | Charge à l'essieu 50kN - Diamètre de roue 680mm | Charge à l'essieu 25kN - Diamètre de roue 920mm | Charge à l'essieu 50kN - Diamètre de roue 920mm | Charge à l'essieu 100kN - Diamètre de roue 920mm
2000 mm | 0 | 0 | 0 | 0 | 0
1600 mm | 0 | 0 | 0 | 0 | 0
1250 mm | 0 | 0 | 0 | 0 | 0
1000 mm | 0 | 0 | 0 | 0 | 0
800 mm | 0 | 0 | 0 | 0 | 0
630 mm | 0 | 0 | 0 | 0 | 0
500 mm | 0 | 0 | 0 | 0 | 0
400 mm | 0 | 0 | 0 | 0 | 0
315 mm | 0 | 0 | 0 | 0 | 0
250 mm | 0 | 0 | 0 | 0 | 0
200 mm | 0 | 0 | 0 | 0 | 0
160 mm | 0 | 0 | 0 | 0 | -0.1
120 mm | 0 | 0 | 0 | -0.1 | -0.2
100 mm | 0 | -0.1 | 0 | -0.1 | -0.3
80 mm | -0.1 | -0.2 | -0.1 | -0.3 | -0.6
63 mm | -0.2 | -0.3 | -0.3 | -0.6 | -1
50 mm | -0.3 | -0.7 | -0.5 | -1.1 | -1.8
40 mm | -0.6 | -1.2 | -1.1 | -1.3 | -3.2
31,5 mm | -1 | -2 | -1.8 | -3.5 | -5.4
25 mm | -1.8 | -4.1 | -3.3 | -5.3 | -8.7
20 mm | -3.2 | -6 | -5.3 | -8 | -12.2
16 mm | -5.4 | -9.2 | -7.9 | -12 | -16.7
12 mm | -8.7 | -13.8 | -12.8 | -16.8 | -17.7
10 mm | -12.2 | -17.2 | -16.8 | -17.7 | -17.8
8 mm | -16.7 | -17.7 | -17.7 | -18 | -20.7
6,3 mm | -17.7 | -18.6 | -18.2 | -21.5 | -22.1
5 mm | -17.8 | -21.5 | -20.5 | -21.8 | -22.8
4 mm | -20.7 | -22.3 | -22 | -22.8 | -24
3,2 mm | -22.1 | -23.1 | -22.8 | -24 | -24.5
2,5 mm | -22.8 | -24.4 | -24.2 | -24.5 | -24.7
2 mm | -24 | -24.5 | -24.5 | -25 | -27
1,6 mm | -24.5 | -25 | -25 | -27.3 | -27.8
1,2 mm | -24.7 | -28 | -27.4 | -28.1 | -28.6
1 mm | -27 | -28.8 | -28.2 | -28.9 | -29.4
0,8 mm | -27.8 | -29.6 | -29 | -29.7 | -30.2

## Tables G-3
Fréquence | LH, TR, i | [6 empty] | Fréquence | LH, VEH, i |  |  |  | Fréquence | LH, VEH, SUP, i
| Traverse monobloc sur semelle souple | Traverse monobloc sur semelle de rigidité moyenne | Traverse monobloc sur semelle rigide | Traverse bibloc sur semelle souple | Traverse bibloc sur semelle de rigidité moyenne | Traverse bibloc sur semelle rigide | Traverse en bois |  | Roue de diamètre 1200 mm | Roue de diamètre 920 mm | Roue de diamètre 840 mm | Roue de diamètre 680 mm |  | Norme U.E.
50 Hz | 42.1 | 34.6 | 32.5 | 29.2 | 34.4 | 14.7 | 44 | 50 Hz | 66.2 | 20.9 | 20.9 | 16.6 | 50 Hz | 0
63 Hz | 45.3 | 40.9 | 39.4 | 37 | 41 | 26.3 | 51 | 63 Hz | 70.2 | 27.7 | 27.6 | 23.1 | 63 Hz | 0
80 Hz | 49.4 | 47.4 | 46.6 | 45 | 47.7 | 38.4 | 59.9 | 80 Hz | 74.2 | 34.7 | 34.5 | 29.9 | 80 Hz | 0
100 Hz | 53.9 | 52.9 | 53.2 | 52.3 | 53.2 | 49.1 | 65.4 | 100 Hz | 87.8 | 66.4 | 62.1 | 64 | 100 Hz | 0
125 Hz | 59.3 | 58.8 | 59.1 | 59.8 | 59.4 | 60.1 | 70.6 | 125 Hz | 86.2 | 70.1 | 69.5 | 70.3 | 125 Hz | 0
160 Hz | 66.1 | 65.3 | 65.5 | 65.6 | 64.5 | 64.7 | 74.7 | 160 Hz | 89.4 | 73.8 | 74.1 | 71.5 | 160 Hz | 0
200 Hz | 74.5 | 72.7 | 72.3 | 70.8 | 70 | 68.6 | 79.3 | 200 Hz | 92.2 | 77.7 | 78.9 | 78.8 | 200 Hz | 0
250 Hz | 80.6 | 77.4 | 79.1 | 73.4 | 75.7 | 73.9 | 83.3 | 250 Hz | 95.1 | 82.4 | 79.8 | 80.7 | 250 Hz | 0
315 Hz | 80.7 | 81.4 | 86.2 | 76.7 | 80.3 | 80.5 | 86.7 | 315 Hz | 96.1 | 84.9 | 82.2 | 83.1 | 315 Hz | 0
400 Hz | 79.6 | 83.3 | 89.3 | 82 | 82.6 | 87 | 89.6 | 400 Hz | 99.3 | 87.9 | 86.5 | 87.8 | 400 Hz | 0
500 Hz | 83 | 83.9 | 87.9 | 85.5 | 84.7 | 88.5 | 92.4 | 500 Hz | 103.3 | 89.8 | 91.7 | 94 | 500 Hz | 0
630 Hz | 90.3 | 88.5 | 88.5 | 90.4 | 89.1 | 85.2 | 98.7 | 630 Hz | 111.9 | 96.4 | 99.4 | 99.2 | 630 Hz | 0
800 Hz | 98.8 | 97.5 | 94.4 | 99.1 | 98.1 | 90.1 | 106.1 | 800 Hz | 119 | 104.4 | 104.8 | 102.5 | 800 Hz | 0
1000 Hz | 101.6 | 101.4 | 98.4 | 102.4 | 102.5 | 97 | 109.5 | 1000 Hz | 120.3 | 108.7 | 109.2 | 105.9 | 1000 Hz | 0
1250 Hz | 101.9 | 103 | 99.1 | 103 | 104.3 | 98.5 | 111.9 | 1250 Hz | 121.2 | 110.8 | 112.8 | 110.2 | 1250 Hz | 0
1600 Hz | 103.6 | 103.8 | 102.6 | 104.7 | 105.1 | 101.1 | 113.2 | 1600 Hz | 124.1 | 113 | 109.3 | 105.6 | 1600 Hz | 0
2000 Hz | 104.9 | 105.3 | 103.8 | 105.3 | 106.8 | 103 | 113 | 2000 Hz | 125.8 | 117.1 | 114.3 | 106.6 | 2000 Hz | 0
2500 Hz | 105.8 | 105.9 | 104.6 | 105.3 | 107.3 | 103.5 | 112.9 | 2500 Hz | 126.7 | 120.7 | 116.8 | 103.3 | 2500 Hz | 0
3150 Hz | 106.7 | 106.1 | 104.9 | 105.3 | 107.4 | 103.7 | 112.8 | 3150 Hz | 127.7 | 123.2 | 118.4 | 104.8 | 3150 Hz | 0
4000 Hz | 107.6 | 106.4 | 105.4 | 105.3 | 107.7 | 104.1 | 112.7 | 4000 Hz | 129.1 | 123.6 | 118.8 | 104.9 | 4000 Hz | 0
5000 Hz | 108.5 | 106.9 | 106.1 | 105.3 | 108 | 104.6 | 112.6 | 5000 Hz | 129.5 | 123 | 118 | 102.8 | 5000 Hz | 0
6300 Hz | 108.2 | 106.9 | 106.4 | 105.3 | 107.8 | 104.6 | 112.6 | 6300 Hz | 126.7 | 120.1 | 116.4 | 102.6 | 6300 Hz | 0
8000 Hz | 108.3 | 107.3 | 107.1 | 105.3 | 108 | 104.9 | 112.6 | 8000 Hz | 124.7 | 121.2 | 116.8 | 103 | 8000 Hz | 0
10000 Hz | 108.8 | 108 | 108.1 | 105.3 | 108.5 | 105.6 | 112.6 | 10000 Hz | 122.7 | 122.2 | 117.5 | 103.7 | 10000 Hz | 0

## Table G-4
Longueur d’onde | LR, IMPACT, i
Aiguillage/joint/croisement/100m
2000 mm | 22.4
1600 mm | 22.4
1250 mm | 22.4
1000 mm | 22.4
800 mm | 22.4
630 mm | 22.4
500 mm | 23.8
400 mm | 24.7
315 mm | 24.7
250 mm | 23.4
200 mm | 21.7
160 mm | 20.2
120 mm | 20.4
100 mm | 20.8
80 mm | 20.9
63 mm | 19.8
50 mm | 18
40 mm | 16
31,5 mm | 13
25 mm | 10
20 mm | 6
16 mm | 1
12 mm | -4
10 mm | -11
8 mm | -16.5
6,3 mm | -18.5
5 mm | -21
4 mm | -22.5
3,2 mm | -24.7
2,5 mm | -26.6
2 mm | -28.6
1,6 mm | -30.6
1,2 mm | -32.6
1 mm | -34
0,8 mm | -34

## Table G-5
| Trains à |  | Automoteur |  | Automoteur |  | Automoteur |  | Automoteur |  | Automoteur |  | Automoteur |  | Automoteur |  | Automoteur |  | Rames |  | Voitures |  | Voitures |  | Tram-train |  | Locomotive |  | Locomotive
| grande vitesse |  | type A |  | type B |  | type C |  | type D |  | type E |  | type F |  | type G |  | type H |  | remorquées |  | remorquées type A |  | remorquées type B |  |  |  | type A |  | type B
| Source A | Source B | Source A | Source B | Source A | Source B | Source A | Source B | Source A | Source B | Source A | Source B | Source A | Source B | Source A | Source B | Source A | Source B | Source A | Source B | Source A | Source B | Source A | Source B | Source A | Source B | Source A | Source B | Source A | Source B
| (0,50m) | (4,00m) | (0,50m) | (4,00m) | (0,50m) | (4,00m) | (0,50m) | (4,00m) | (0,50m) | (4,00m) | (0,50m) | (4,00m) | (0,50m) | (4,00m) | (0,50m) | (4,00m) | (0,50m) | (4,00m) | (0,50m) | (4,00m) | (0,50m) | (4,00m) | (0,50m) | (4,00m) | (0,50m) | (4,00m) | (0,50m) | (4,00m) | (0,50m) | (4,00m)
50 Hz | 88.9 | 0 | 0 | 95.2 | 0 | 82.1 | 69.7 | 88 | 0 | 77.5 | 0 | 78.8 | 93.3 | 0 | 88.5 | 0 | 61.4 | 0 | 0 | 0 | 0 | 82.1 | 66.7 | 0 | 0 | 78.2 | 96.4 | 0 | 90.9 | 0
63 Hz | 88.8 | 0 | 0 | 94.8 | 0 | 81.7 | 69.7 | 87.5 | 0 | 77 | 0 | 79.5 | 94.7 | 0 | 90.5 | 0 | 61.8 | 0 | 0 | 0 | 0 | 81.4 | 67.2 | 0 | 0 | 78 | 96.7 | 0 | 90.5 | 0
80 Hz | 88.7 | 0 | 0 | 92.1 | 0 | 79 | 69.7 | 85 | 0 | 75.6 | 0 | 85.1 | 100.3 | 0 | 96.1 | 0 | 62.6 | 0 | 0 | 0 | 0 | 78.7 | 68 | 0 | 0 | 77.7 | 97.2 | 0 | 89.2 | 0
100 Hz | 89.2 | 0 | 0 | 90.3 | 0 | 77.2 | 77.9 | 83.5 | 0 | 80.3 | 0 | 89.2 | 104.4 | 0 | 100.2 | 0 | 65 | 0 | 0 | 0 | 0 | 76.9 | 70.4 | 0 | 0 | 78.4 | 91.5 | 0 | 87.1 | 0
125 Hz | 86.1 | 0 | 0 | 88.9 | 0 | 75.8 | 74.5 | 80.2 | 0 | 79 | 0 | 84.7 | 99.9 | 0 | 95.7 | 0 | 69.4 | 0 | 0 | 0 | 0 | 75.5 | 74.8 | 0 | 0 | 75.8 | 92.1 | 0 | 87.3 | 0
160 Hz | 93.2 | 0 | 0 | 90 | 0 | 76.9 | 79.9 | 85.2 | 0 | 78.1 | 0 | 83.4 | 98.6 | 0 | 94.4 | 0 | 73.3 | 0 | 0 | 0 | 0 | 76.6 | 78.7 | 0 | 0 | 80.6 | 89.9 | 0 | 84.5 | 0
200 Hz | 89.8 | 0 | 0 | 91.4 | 0 | 78.3 | 74.4 | 82.5 | 0 | 79.1 | 0 | 83.9 | 99.1 | 0 | 94.9 | 0 | 71.6 | 0 | 0 | 0 | 0 | 78 | 77 | 0 | 0 | 82.1 | 89.2 | 0 | 88.2 | 0
250 Hz | 83.3 | 0 | 0 | 95.6 | 0 | 82.5 | 69.4 | 80.8 | 0 | 78.6 | 0 | 86.9 | 102.1 | 0 | 97.9 | 0 | 70.9 | 0 | 0 | 0 | 0 | 82.2 | 76.3 | 0 | 0 | 82.6 | 88.6 | 0 | 92.3 | 0
315 Hz | 85.9 | 0 | 0 | 96.1 | 0 | 83 | 69 | 80.9 | 0 | 76.9 | 0 | 85.3 | 100.5 | 0 | 96.3 | 0 | 76.3 | 0 | 0 | 0 | 0 | 82.7 | 81.7 | 0 | 0 | 80 | 88.6 | 0 | 96 | 0
400 Hz | 86.1 | 0 | 0 | 91 | 0 | 77.9 | 67.9 | 76.6 | 0 | 75.9 | 0 | 80.9 | 96.1 | 0 | 91.9 | 0 | 75.2 | 0 | 0 | 0 | 0 | 77.6 | 80.6 | 0 | 0 | 77.2 | 90.2 | 0 | 89.6 | 0
500 Hz | 84.7 | 0 | 0 | 95 | 0 | 81.9 | 67.8 | 77.5 | 0 | 73.8 | 0 | 79.4 | 94.6 | 0 | 90.4 | 0 | 76 | 0 | 0 | 0 | 0 | 81.6 | 81.4 | 0 | 0 | 76.2 | 91.8 | 0 | 92.8 | 0
630 Hz | 84 | 0 | 0 | 92.5 | 0 | 79.4 | 66.5 | 77 | 0 | 74.4 | 0 | 80.8 | 96.1 | 0 | 91.9 | 0 | 75.6 | 0 | 0 | 0 | 0 | 79.1 | 81 | 0 | 0 | 74.8 | 92.3 | 0 | 87.9 | 0
800 Hz | 82.5 | 0 | 0 | 91 | 0 | 77.9 | 65.4 | 75.9 | 0 | 73.8 | 0 | 82.7 | 97.9 | 0 | 93.7 | 0 | 83.5 | 0 | 0 | 0 | 0 | 77.6 | 88.9 | 0 | 0 | 75.1 | 90 | 0 | 87.1 | 0
1000 Hz | 83.6 | 0 | 0 | 91.8 | 0 | 78.7 | 64.9 | 75.6 | 0 | 75 | 0 | 79.7 | 95 | 0 | 90.8 | 0 | 76.9 | 0 | 0 | 0 | 0 | 78.4 | 82.3 | 0 | 0 | 73.9 | 90.2 | 0 | 87.7 | 0
1250 Hz | 80.6 | 0 | 0 | 90.8 | 0 | 77.7 | 64.5 | 75.5 | 0 | 75.3 | 0 | 77.8 | 93 | 0 | 88.8 | 0 | 72.8 | 0 | 0 | 0 | 0 | 77.4 | 78.2 | 0 | 0 | 71.4 | 88.3 | 0 | 86.4 | 0
1600 Hz | 80.2 | 0 | 0 | 89.7 | 0 | 76.6 | 63.4 | 75.2 | 0 | 69.1 | 0 | 77.2 | 92.4 | 0 | 88.2 | 0 | 73.1 | 0 | 0 | 0 | 0 | 76.3 | 78.5 | 0 | 0 | 70.9 | 84.6 | 0 | 84.6 | 0
2000 Hz | 78 | 0 | 0 | 88.4 | 0 | 75.3 | 62.3 | 73.3 | 0 | 69 | 0 | 77.6 | 92.8 | 0 | 88.6 | 0 | 73.6 | 0 | 0 | 0 | 0 | 75 | 79 | 0 | 0 | 69.6 | 86.2 | 0 | 86 | 0
2500 Hz | 76.4 | 0 | 0 | 87.4 | 0 | 74.3 | 60.8 | 70.5 | 0 | 68.3 | 0 | 74.8 | 90 | 0 | 85.8 | 0 | 68.9 | 0 | 0 | 0 | 0 | 74 | 74.3 | 0 | 0 | 67.5 | 78.6 | 0 | 83.3 | 0
3150 Hz | 75.5 | 0 | 0 | 86.3 | 0 | 73.2 | 67.5 | 69.6 | 0 | 66.3 | 0 | 73.8 | 89.1 | 0 | 84.9 | 0 | 66.2 | 0 | 0 | 0 | 0 | 72.9 | 71.6 | 0 | 0 | 66.5 | 74.7 | 0 | 86.9 | 0
4000 Hz | 74.4 | 0 | 0 | 82.5 | 0 | 69.4 | 65.5 | 67.6 | 0 | 63.6 | 0 | 72.6 | 87.8 | 0 | 83.6 | 0 | 64.1 | 0 | 0 | 0 | 0 | 69.1 | 69.5 | 0 | 0 | 60.1 | 71 | 0 | 76.7 | 0
5000 Hz | 70.8 | 0 | 0 | 80.3 | 0 | 67.2 | 59.7 | 65.4 | 0 | 60.6 | 0 | 66.8 | 82.1 | 0 | 77.9 | 0 | 62.4 | 0 | 0 | 0 | 0 | 66.9 | 67.8 | 0 | 0 | 58.2 | 70.2 | 0 | 75 | 0
6300 Hz | 66.7 | 0 | 0 | 78.4 | 0 | 65.3 | 58 | 63.3 | 0 | 57.9 | 0 | 63.8 | 79 | 0 | 74.8 | 0 | 54.8 | 0 | 0 | 0 | 0 | 65 | 60.2 | 0 | 0 | 54.7 | 70 | 0 | 71.4 | 0
8000 Hz | 61.5 | 0 | 0 | 72.5 | 0 | 59.4 | 57.9 | 56.9 | 0 | 55.5 | 0 | 59 | 74.2 | 0 | 70 | 0 | 43.4 | 0 | 0 | 0 | 0 | 59.1 | 48.8 | 0 | 0 | 50.7 | 66.8 | 0 | 66.2 | 0
10000 Hz | 59.5 | 0 | 0 | 70.7 | 0 | 58.8 | 57.8 | 55.4 | 0 | 55.1 | 0 | 58.6 | 73.7 | 0 | 68.1 | 0 | 39.6 | 0 | 0 | 0 | 0 | 57.8 | 46.6 | 0 | 0 | 48.6 | 65.7 | 0 | 64.8 | 0

## Table G-6
Fréquence | Bruit aérodynamique à 300 km/h
| a1 | a2
| 50 | 50
| LW,0,1 | LW,0,2
50 Hz | 101.2 | 110.2
63 Hz | 102.4 | 111.3
80 Hz | 100.9 | 112.6
100 Hz | 101.2 | 113.7
125 Hz | 100.4 | 112.7
160 Hz | 100.8 | 111.1
200 Hz | 103.4 | 111.1
250 Hz | 106.1 | 110.2
315 Hz | 106.8 | 110.8
400 Hz | 107.1 | 111.1
500 Hz | 107.9 | 111
630 Hz | 106.3 | 109.4
800 Hz | 89.8 | 107.3
1000 Hz | 87.2 | 106.1
1250 Hz | 84.3 | 100.6
1600 Hz | 81.2 | 97.7
2000 Hz | 77.6 | 91.6
2500 Hz | 75 | 65.1
3150 Hz | 68.8 | 13.8
4000 Hz | 29.2 | -7.8
5000 Hz | -14 | -7.6
6300 Hz | -13.9 | -7
8000 Hz | -15.7 | -13
10000 Hz | -15.8 | -13.7

## Table G-7
Cbridge
Tout type de pont hors ponts métalliques avec voies non ballastées | Ponts métalliques avec voies non ballastées
0 | 5